## BOM_Board1_PCB_2026-06-19
No. | Quantity | Designator | Value | Manufacturer Part | Manufacturer | Supplier Part | Supplier | Comment | Name | Footprint | Device | Category | Primary Category | Secondary Category
1 | 2 | C1,C4 | 680pF | 0603N681G500CT | Walsin(华新科) | C303827 | LCSC | 680pF | 680pF | C0603 | 0603N681G500CT | 电容:贴片电容(MLCC) | 电容 | 贴片电容(MLCC)
2 | 7 | C2,C7,C11,C15,C18,C20,C21 | 10uF | CGA0603X5R106K350JT | HRE(芯声) | C6119879 | LCSC | 10uF | 10uF | C0603 | CGA0603X5R106K350JT | 电容:贴片电容(MLCC) | 电容 | 贴片电容(MLCC)
3 | 9 | C3,C5,C6,C8,C9,C10,C12,C14,C19 | 100nF | CL10B104KB8NNNC | SAMSUNG(三星) | C1591 | LCSC | 100nF | 100nF | C0603 | CL10B104KB8NNNC | 电容:贴片电容(MLCC) | 电容 | 贴片电容(MLCC)
4 | 1 | C13 | 22pF | CL10C220JB8NNNC | SAMSUNG(三星) | C1653 | LCSC | 22pF | 22pF | C0603 | CL10C220JB8NNNC | 电容:贴片电容(MLCC) | 电容 | 贴片电容(MLCC)
5 | 2 | C16,C17 | 22uF | CGA0805X5R226M250MT | HRE(芯声) | C6119899 | LCSC | 22uF | 22uF | C0805 | CGA0805X5R226M250MT | 电容:贴片电容(MLCC) | 电容 | 贴片电容(MLCC)
6 | 1 | CN1 |  | HC-1.25-2PWT | HCTL(华灿天禄) | C2845379 | LCSC | HC-1.25-2PWT | HC-1.25-2PWT | CONN-SMD_2P-P1.25-HC-1.25-2PWT | HC-1.25-2PWT | 连接器:线对板针座 | 连接器 | 线对板针座
7 | 1 | D1 |  | 1N4148WS | GOODWORK(固得沃克) | C909968 | LCSC | 1N4148WS | 1N4148WS | SOD-323_L1.8-W1.3-LS2.5-RD | 1N4148WS | 二极管:开关二极管 | 二极管 | 开关二极管
8 | 1 | F1 |  | BSMD1812-300-16V | BHFUSE(佰宏) | C883162 | LCSC | BSMD1812-300-16V | BSMD1812-300-16V | F1812 | BSMD1812-300-16V | TVS/保险丝/板级保护:自恢复保险丝 | TVS/保险丝/板级保护 | 自恢复保险丝
9 | 2 | H1,H2 |  | BX-PM2.54-1-22PY | Bossie(博锡) | C18078140 | LCSC | BX-PM2.54-1-22PY | BX-PM2.54-1-22PY | HDR-TH_22P-P2.54-V-F | BX-PM2.54-1-22PY | 连接器:排母 | 连接器 | 排母
10 | 2 | H3,H4 |  | PM254V-11-03-H85 | XFCN(兴飞) | C541850 | LCSC | PM254V-11-03-H85 | PM254V-11-03-H85 | HDR-TH_3P-P2.54-V-F | PM254V-11-03-H85 | 连接器:排母 | 连接器 | 排母
11 | 1 | H5 |  | 2.54-1*5P母 | BOOMELE(博穆精密) | C50950 | LCSC | 2.54-1*5P母 | 2.54-1*5P母 | HDR-TH_5P-P2.54-V-F | 2.54-1*5P母 | 连接器:排母 | 连接器 | 排母
12 | 1 | H6 |  | WAFER-PH2.0-2PWB | XUNPU(讯普) | C3029440 | LCSC | WAFER-PH2.0-2PWB | WAFER-PH2.0-2PWB | CONN-SMD_2P-P2.00_XUNPU_WAFER-PH2.0-2PWB | WAFER-PH2.0-2PWB | 连接器:线对板针座 | 连接器 | 线对板针座
13 | 3 | L1,L2,L3 |  | BLM21PG600SN1D | muRata(村田) | C18305 | LCSC | BLM21PG600SN1D | BLM21PG600SN1D | L0805 | BLM21PG600SN1D | 磁珠/滤波器/EMI优化:磁珠 | 磁珠/滤波器/EMI优化 | 磁珠
14 | 1 | L4 | 2.2uH | CYA0630-2.2UH | SHOU HAN(首韩) | C5189746 | LCSC | 2.2uH | 2.2uH | IND-SMD_L7.2-W6.6_GPSR07X0 | CYA0630-2.2UH | 电感/线圈/变压器:贴片电感 | 电感/线圈/变压器 | 贴片电感
15 | 1 | L5 | 1uH | FXL0630-1R0-M | cjiang(长江微电) | C167216 | LCSC | 1uH | 1uH | IND-SMD_L7.0-W6.6 | FXL0630-1R0-M | 电感/线圈/变压器:功率电感 | 电感/线圈/变压器 | 功率电感
16 | 4 | LED1,LED2,LED3,LED4 |  | NCD0603G1 | 国星光电 | C84267 | LCSC | NCD0603G1 | NCD0603G1 | LED0603-RD_1 | NCD0603G1 | 光电器件:发光二极管/LED | 光电器件 | 发光二极管/LED
17 | 1 | Q1 |  | AO3407A | TECH PUBLIC(台舟) | C2890112 | LCSC | AO3407A | AO3407A | SOT-23-3_L2.9-W1.3-P1.90-LS2.4-BR | AO3407A | 三极管/MOS管/晶体管:场效应管(MOSFET) | 三极管/MOS管/晶体管 | 场效应管(MOSFET)
18 | 1 | R1 | 1MΩ | 0603WAF1004T5E | UNI-ROYAL(厚声) | C22935 | LCSC | 1MΩ | 1MΩ | R0603 | 0603WAF1004T5E | 电阻:贴片电阻 | 电阻 | 贴片电阻
19 | 7 | R2,R3,R4,R5,R6,R7,R11 | 10kΩ | FRC0603J103 TS | FOJAN(富捷) | C2930027 | LCSC | 10kΩ | 10kΩ | R0603 | FRC0603J103 TS | 电阻:贴片电阻 | 电阻 | 贴片电阻
20 | 1 | R8 | 100kΩ | FRC0603J104 TS | FOJAN(富捷) | C2907088 | LCSC | 100kΩ | 100kΩ | R0603 | FRC0603J104 TS | 电阻:贴片电阻 | 电阻 | 贴片电阻
21 | 1 | R9 | 22.1kΩ | FRC0603F2212TS | FOJAN(富捷) | C2960862 | LCSC | 22.1kΩ | 22.1kΩ | R0603 | FRC0603F2212TS | 电阻:贴片电阻 | 电阻 | 贴片电阻
22 | 1 | R10 | 100kΩ | 0603WAF1003T5E | UNI-ROYAL(厚声) | C25803 | LCSC | 100kΩ | 100kΩ | R0603 | 0603WAF1003T5E | 电阻:贴片电阻 | 电阻 | 贴片电阻
23 | 1 | R12 | 500mΩ | FRL1206FR500TS | FOJAN(富捷) | C2934295 | LCSC | 500mΩ | 500mΩ | R1206 | FRL1206FR500TS | 电阻:贴片电阻 | 电阻 | 贴片电阻
24 | 1 | R13 | 1Ω | FRC0603J1R0 TS | FOJAN(富捷) | C2907116 | LCSC | 1Ω | 1Ω | R0603 | FRC0603J1R0 TS | 电阻:贴片电阻 | 电阻 | 贴片电阻
25 | 5 | SW1,SW2,SW3,SW4,SW5 |  | TS-1101-C-W | XKB Connection(中国星坤) | C318938 | LCSC | TS-1101-C-W | TS-1101-C-W | SW-SMD_L6.0-W3.3-LS8.0_TS-1101-C-W | TS-1101-C-W | 按键/开关:轻触开关 | 按键/开关 | 轻触开关
26 | 1 | U1 |  | MAX98357AETE+T | ADI(亚德诺)/MAXIM(美信) | C910544 | LCSC | MAX98357AETE+T | MAX98357AETE+T | TQFN-16_L3.0-W3.0-P0.50-BL-EP1.5 | MAX98357AETE+T | 运算放大器/比较器:音频功率放大器 | 运算放大器/比较器 | 音频功率放大器
27 | 1 | U2 |  | BX-TF-1.85HJ | Bossie(博锡) | C18077622 | LCSC | BX-TF-1.85HJ | BX-TF-1.85HJ | TF-SMD_BX-TF-1.85HJ | BX-TF-1.85HJ | 连接器:SD卡/存储卡连接器 | 连接器 | SD卡/存储卡连接器
28 | 1 | U3 |  | FG-PM2.54-1-04P-H8.5 | FG(富港) | C25687186 | LCSC | FG-PM2.54-1-04P-H8.5 | FG-PM2.54-1-04P-H8.5 | CONN-TH_FG-PM2.54-1-04P-H8.5 | FG-PM2.54-1-04P-H8.5 | 连接器:排母 | 连接器 | 排母
29 | 1 | U4 |  | SY8088IAAC | Silergy(矽力杰) | C479072 | LCSC | SY8088IAAC | SY8088IAAC | SOT-23-5_L3.0-W1.7-P0.95-LS2.8-BL | SY8088IAAC | 电源管理:DC-DC电源芯片 | 电源管理 | DC-DC电源芯片
30 | 1 | U5 |  | IP5306 | INJOINIC(英集芯) | C181692 | LCSC | IP5306 | IP5306 | ESOP-8_L4.9-W3.9-P1.27-LS6.0-BL-EP | IP5306 | 电源管理:电池管理 | 电源管理 | 电池管理
31 | 1 | USB1 |  | TYPE-C 6P | SHOU HAN(首韩) | C456012 | LCSC | TYPE-C 6P | TYPE-C 6P | TYPE-C-SMD_TYPE-C-6P_1 | TYPE-C 6P | 连接器:USB连接器 | 连接器 | USB连接器